## Расчет
Расчет УНЦ на модернизацию и техническое перевооружение трансформаторных и иных подстанций
№ п/п | Наименование объекта | Мощность, МВА, ячейки | Цена объекта по УНЦ, млн. руб. | Цена объекта по УНЦ, тыс. руб. |  | Наименование УНЦ | УНЦ ячейки выключателя РП 6-20 кВ |  | УНЦ КТП киоскового типа 6-20 кВ | [7 empty] | УНЦ ячейки трансформатора 6-35 кВ
[6 empty] | Номер расценок | В8-01-1 |  | Э1-05-1 |  | Э1-06-1 |  | Э1-06-2 |  | Э1-09-2 |  | Т5-08-1 |  | Т5-10-1 |  | Т5-11-1 |  | Т5-12-1 |  | Т5-14-1
[6 empty] | Измеритель | 1 ячейка | 1 ед. | 1 ед. | 1 ед. | 1 ед. | 1 ед. | 1 ед. | 1 ед. | 1 ед. | 1 ед. | 1 ячейка | 1 ячейка | 1 ячейка | 1 ячейка | 1 ячейка | 1 ячейка | 1 ячейка | 1 ячейка | 1 ячейка | 1 ячейка
[6 empty] | Норматив цены, тыс.руб. | 928 |  | 750 |  | 800 |  | 2728 |  | 3232 |  | 151 |  | 189 |  | 239 |  | 309 |  | 395
[6 empty] | Коэфф. перехода от базового УНЦ к уровню цен по РБ | 0.98 |  | 0.99 |  | 0.99 |  | 0.99 |  | 0.99 |  | 0.99 |  | 0.99 |  | 0.99 |  | 0.99 |  | 0.99
|  |  | с НДС 20% | без НДС | с НДС 20% | Норматив цены с коэффициентом, тыс.руб. | 909.44 |  | 742.5 |  | 792 |  | 2700.72 |  | 3199.68 |  | 149.49 |  | 187.11 |  | 236.61 |  | 305.91 |  | 391.05
1 | РП-1, яч.3, 4, 12 замена МВ на ВВ | 3 | 3.274 | 2728.32 | 3273.984 |  | 909.44 | 3
2 | РП-1, яч.8,10,14 замена МВ на ВВ | 3 | 3.274 | 2728.32 | 3273.984 |  | 909.44 | 3
3 | РП-1, яч.7, 9, 11 замена МВ на ВВ | 3 | 3.274 | 2728.32 | 3273.984 |  | 909.44 | 3
4 | РП-1, яч.13,15,17 замена МВ на ВВ | 3 | 3.274 | 2728.32 | 3273.984 |  | 909.44 | 3
5 | РП-1, яч.16, 18 замена МВ на ВВ | 3 | 2.1827 | 1818.88 | 2182.656 |  | 909.44 | 2
6 | Замена ТП-113 | 0.16 | 0.891 | 742.5 | 891 |  |  |  | 742.5 | 1
7 | Замена ТП-2 | 0.25 | 0.9504 | 792 | 950.4 | [5 empty] | 792 | 1
8 | Замена ТП-42 | 0.5 | 3.2409 | 2700.72 | 3240.864 | [7 empty] | 2700.72 | 1
9 | Замена ТП-130 | 2 | 3.8395 | 3199.58 | 3839.496 | [9 empty] | 3199.58 | 1
10 | РП-1 замена тр-ра Т-1 | 0.16 | 0.28393 | 236.61 | 283.932 | [15 empty] | 236.61 | 1
11 | РП-1 замена тр-ра Т-2 | 0.25 | 0.36709 | 305.91 | 367.092 | [17 empty] | 305.91 | 1
12 | ТП-3 замена тр-ра Т-1 | 0.25 | 0.36709 | 305.91 | 367.092 | [17 empty] | 305.91 | 1
13 | ТП-3 замена тр-ра Т-2 | 0.25 | 0.36709 | 305.91 | 367.092 | [17 empty] | 305.91 | 1
14 | ТП-4 замена тр-ра Т-1 | 0.25 | 0.36709 | 305.91 | 367.092 | [17 empty] | 305.91 | 1
15 | ТП-4 замена тр-ра Т-2 | 0.25 | 0.36709 | 305.91 | 367.092 | [17 empty] | 305.91 | 1
16 | ТП-12 замена тр-ра | 0.063 | 0.17939 | 149.49 | 179.388 | [11 empty] | 149.49 | 1
17 | ТП-14 замена тр-ра Т-1 | 0.4 | 0.46926 | 391.05 | 469.26 | [19 empty] | 391.05 | 1
18 | ТП-19 замена тр-ра | 0.4 | 0.46926 | 391.05 | 469.26 | [19 empty] | 391.05 | 1
19 | ТП-96 замена тр-ра | 0.1 | 0.22453 | 187.11 | 224.532 | [13 empty] | 187.11 | 1
20 | ТП-110 замена тр-ра Т-1 | 0.25 | 0.36709 | 305.91 | 367.092 | [17 empty] | 305.91 | 1
21 | ТП-110 замена тр-ра Т-2 | 0.25 | 0.36709 | 305.91 | 367.092 | [17 empty] | 305.91 | 1
22 | ТП-144 замена тр-ра | 0.25 | 0.36709 | 305.91 | 367.092 | [17 empty] | 305.91 | 1
23 | ТП-18 замена тр-ра | 0.25 | 0.36709 | 305.91 | 367.092 | [17 empty] | 305.91 | 1
24 | ТП-25 замена тр-ра Т-1 | 0.25 | 0.36709 | 305.91 | 367.092 | [17 empty] | 305.91 | 1
25 | ТП-25 замена тр-ра Т-2 | 0.25 | 0.36709 | 305.91 | 367.092 | [17 empty] | 305.91 | 1
26 | ТП-32 замена тр-ра | 0.4 | 0.46926 | 391.05 | 469.26 | [19 empty] | 391.05 | 1
27 | ТП-40 замена тр-ра | 0.25 | 0.36709 | 305.91 | 367.092 | [17 empty] | 305.91 | 1
28 | ТП-57 замена тр-ра Т-1 | 0.25 | 0.36709 | 305.91 | 367.092 | [17 empty] | 305.91 | 1
29 | ТП-105 замена тр-ра | 0.25 | 0.36709 | 305.91 | 367.092 | [17 empty] | 305.91 | 1
30 | ТП-106 замена тр-ра | 0.16 | 0.28393 | 236.61 | 283.932 | [15 empty] | 236.61 | 1
31 | ТП-20 замена тр-ра | 0.4 | 0.46926 | 391.05 | 469.26 | [19 empty] | 391.05 | 1
32 | ТП-24 замена тр-ра | 0.25 | 0.36709 | 305.91 | 367.092 | [17 empty] | 305.91 | 1
33 | ТП-31 замена тр-ра Т-2 | 0.25 | 0.36709 | 305.91 | 367.092 | [17 empty] | 305.91 | 1
34 | ТП-34 замена тр-ра Т-2 | 0.4 | 0.46926 | 391.05 | 469.26 | [19 empty] | 391.05 | 1
35 | ТП-36 замена тр-ра | 0.4 | 0.46926 | 391.05 | 469.26 | [19 empty] | 391.05 | 1
36 | ТП-50 замена тр-ра Т-2 | 0.25 | 0.36709 | 305.91 | 367.092 | [17 empty] | 305.91 | 1
37 | ТП-52 замена тр-ра Т-1 | 0.4 | 0.46926 | 391.05 | 469.26 | [19 empty] | 391.05 | 1
38 | ТП-52 замена тр-ра Т-2 | 0.25 | 0.36709 | 305.91 | 367.092 | [17 empty] | 305.91 | 1
39 | ТП-54 замена тр-ра Т-1 | 0.25 | 0.36709 | 305.91 | 367.092 | [17 empty] | 305.91 | 1
40 | ТП-54 замена тр-ра Т-2 | 0.25 | 0.36709 | 305.91 | 367.092 | [17 empty] | 305.91 | 1
41 | ТП-271 замена тр-ра | 0.4 | 0.46926 | 391.05 | 469.26 | [19 empty] | 391.05 | 1
42 | ТП-203 замена тр-ра | 0.1 | 0.22453 | 187.11 | 224.532 | [13 empty] | 187.11 | 1
43 | ТП-240 замена тр-ра | 0.1 | 0.22453 | 187.11 | 224.532 | [13 empty] | 187.11 | 1
44 | ТП-251 замена тр-ра | 0.16 | 0.28393 | 236.61 | 283.932 | [15 empty] | 236.61 | 1
45 | ТП-303 замена тр-ра | 0.16 | 0.28393 | 236.61 | 283.932 | [15 empty] | 236.61 | 1
Расчет УНЦ на реконструкцию ВЛ-0,4-6/10кВ.
№ п/п | Наименование объекта | Протяженность, км | Цена объекта по УНЦ, млн. руб. | Цена объекта по УНЦ, тыс. руб. |  | Наименование УНЦ | УНЦ опор ВЛ 0,4кВ |  | УНЦ провода СИП ВЛ 0,4кВ | [11 empty] | Арматура и устройство крепления провода СИП |  | Устройство защиты от перенапряжений ВЛ 0,4кВ |  | УНЦ опор ВЛ 6кВ |  | УНЦ провода ВЛ 0,4-6кВ сталеалюм. типа |  | Устройство защиты от перенапряжений ВЛ 6-10кВ |  | Разъединитель на три полюса
[6 empty] | Номер расценок | Л3-01-1 |  | Л7-23-2 |  | Л7-21-2 |  | Л7-19-2 |  | Л7-34-4 |  | Л7-32-4 |  | Л7-11-4 |  | Л11-01 |  | Л11-02 |  | Л3-02-1 |  | Л5-01 |  | Л11-03 |  | И10-06-1
[6 empty] | Измеритель | км | км | км | км | км | км | км | км | км | км | км | км | км | км | 1 ед. | 1 ед. | 1 ед. | 1 ед. | км | км | км | км | 1 ед. | 1 ед. | 1 ед. | 1 ед.
[6 empty] | Норматив цены, тыс.руб. | 517 |  | 261 |  | 225 |  | 206 |  | 143 |  | 146 |  | 120 |  | 2.2 |  | 2.5 |  | 699 |  | 341 |  | 5.5 |  | 60
[6 empty] | Коэфф. перехода от базового УНЦ к уровню цен по РБ | 1 |  | 1 |  | 1 |  | 1 |  | 1 |  | 1 |  | 1 |  | 1 |  | 1 |  | 1 |  | 1 |  | 1 |  | 0.98
|  |  | с НДС 20% | без НДС | с НДС 20% | Норматив цены с коэффициентом, тыс.руб. | 517 |  | 261 |  | 225 |  | 206 |  | 163 |  | 146 |  | 120 |  | 2.2 |  | 2.5 |  | 699 |  | 341 |  | 5.5 |  | 58.8
1 | Реконструкция ВЛ-0,4кВ РП-5 Л-8 | 0.496 | 0.52589 | 438.243 | 525.8916 |  | 517 | 0.496 | 261 | 0.451 | [8 empty] | 120 | 0.045 | 2.2 | 21 | 2.5 | 5
2 | Реконструкция ВЛ-0,4кВ ТП-2 Л-2,4 | 0.736 | 0.85162 | 709.683 | 851.6196 |  | 517 | 0.736 | 261 | 0.441 |  |  | 206 | 0.295 | [6 empty] | 2.2 | 64 | 2.5 | 5
3 | Реконструкция ВЛ-0,4кВ ТП-3 Л-4 | 0.534 | 0.56118 | 467.652 | 561.1824 |  | 517 | 0.534 | 261 | 0.414 | [6 empty] | 146 | 0.12 |  |  | 2.2 | 30
4 | Реконструкция ВЛ-0,4кВ ТП-3 Л-10 | 0.191 | 0.219 | 182.498 | 218.9976 |  | 517 | 0.191 | 261 | 0.131 | [6 empty] | 146 | 0.06 |  |  | 2.2 | 14 | 2.5 | 4
5 | Реконструкция ВЛ-0,4кВ ТП-3 Л-17 | 0.431 | 0.48002 | 400.018 | 480.0216 |  | 517 | 0.431 | 261 | 0.311 | [6 empty] | 146 | 0.12 |  |  | 2.2 | 30 | 2.5 | 5
6 | Реконструкция ВЛ-0,4кВ ТП-40 Л-5 | 1.283 | 1.3424 | 1118.644 | 1342.3728 |  | 517 | 1.283 | 261 | 1.253 | [8 empty] | 120 | 0.03 | 2.2 | 51 | 2.5 | 5
7 | Реконструкция ВЛ-0,4кВ ТП-41 Л-2 | 0.626 | 0.66361 | 553.008 | 663.6096 |  | 517 | 0.626 | 261 | 0.506 | [8 empty] | 120 | 0.12 | 2.2 | 32 | 2.5 | 5
8 | Реконструкция ВЛ-0,4кВ ТП-42 Л-3 | 1.19 | 1.2511 | 1042.57 | 1251.084 |  | 517 | 1.19 | 261 | 1.04 | [8 empty] | 120 | 0.15 | 2.2 | 57 | 2.5 | 5
9 | Реконструкция ВЛ-0,4кВ ТП-42 Л-4 | 1.511 | 1.5623 | 1301.958 | 1562.3496 |  | 517 | 1.511 | 261 | 0.886 | 225 | 0.625 | [8 empty] | 2.2 | 62 | 2.5 | 5
10 | Реконструкция ВЛ-0,4кВ ТП-42 Л-7 | 1.3 | 1.3429 | 1119.05 | 1342.86 |  | 517 | 1.3 | 261 | 1.15 |  |  | 206 | 0.15 | [6 empty] | 2.2 | 47 | 2.5 | 5
11 | Реконструкция ВЛ-0,4кВ ТП-43 Л-2 | 1.481 | 1.5612 | 1301.022 | 1561.2264 |  | 517 | 1.481 | 261 | 1.295 | 225 | 0.186 | [8 empty] | 2.2 | 65 | 2.5 | 5
12 | Реконструкция ВЛ-0,4кВ ТП-43 Л-3 | 1.065 | 1.122 | 935.03 | 1122.036 |  | 517 | 1.065 | 261 | 0.925 | 225 | 0.14 | [8 empty] | 2.2 | 45 | 2.5 | 5
13 | Реконструкция ВЛ-0,4кВ ТП-43 Л-4 | 0.668 | 0.71784 | 598.204 | 717.8448 |  | 517 | 0.668 | 261 | 0.668 | [10 empty] | 2.2 | 30 | 2.5 | 5
14 | Реконструкция ВЛ-0,4кВ ТП-43 Л-6 | 0.916 | 0.98634 | 821.948 | 986.3376 |  | 517 | 0.916 | 261 | 0.916 | [10 empty] | 2.2 | 44 | 2.5 | 5
15 | Реконструкция ВЛ-0,4кВ ТП-44 Л-2 | 0.977 | 1.003 | 835.844 | 1003.0128 |  | 517 | 0.977 | 261 | 0.895 | [8 empty] | 120 | 0.082 | 2.2 | 34 | 2.5 | 5
16 | Реконструкция ВЛ-0,4кВ ТП-44 Л-3 | 0.683 | 0.73449 | 612.074 | 734.4888 |  | 517 | 0.683 | 261 | 0.683 | [10 empty] | 2.2 | 31 | 2.5 | 5
17 | Реконструкция ВЛ-0,4кВ ТП-44 Л-4 | 1.196 | 1.2333 | 1027.778 | 1233.3336 |  | 517 | 1.196 | 261 | 0.986 | [8 empty] | 120 | 0.21 | 2.2 | 52 | 2.5 | 5
18 | Реконструкция ВЛ-0,4кВ ТП-45 Л-1 | 1.282 | 1.3475 | 1122.888 | 1347.4656 |  | 517 | 1.282 | 261 | 1.194 | [8 empty] | 120 | 0.088 | 2.2 | 57 | 2.5 | 5
19 | Реконструкция ВЛ-0,4кВ ТП-45 Л-2 | 0.93 | 0.96905 | 807.54 | 969.048 |  | 517 | 0.93 | 261 | 0.83 |  |  | 206 | 0.1 | [6 empty] | 2.2 | 35 | 2.5 | 5
20 | Реконструкция ВЛ-0,4кВ ТП-46 Л-2 | 1.507 | 1.5445 | 1287.056 | 1544.4672 |  | 517 | 1.507 | 261 | 1.217 | [8 empty] | 120 | 0.29 | 2.2 | 65 | 2.5 | 5
21 | Реконструкция ВЛ-0,4кВ ТП-46 Л-3 | 1.796 | 1.8595 | 1549.578 | 1859.4936 |  | 517 | 1.796 | 261 | 1.586 | [8 empty] | 120 | 0.21 | 2.2 | 77 | 2.5 | 5
22 | Реконструкция ВЛ-0,4кВ ТП-49 Л-4 | 0.586 | 0.61161 | 509.673 | 611.6076 |  | 517 | 0.586 | 261 | 0.551 | [8 empty] | 120 | 0.035 | 2.2 | 21 | 2.5 | 5
23 | Реконструкция ВЛ-0,4кВ ТП-51 Л-3 | 0.57 | 0.61579 | 513.16 | 615.792 |  | 517 | 0.57 | 261 | 0.57 | [10 empty] | 2.2 | 26 | 2.5 | 5
24 | Реконструкция ВЛ-0,4кВ ТП-71 Л-12 | 0.63 | 0.28674 | 238.95 | 286.74 |  |  |  | 261 | 0.57 |  |  |  |  | 163 | 0.06 |  |  |  |  | 2.2 | 32 | 2.5 | 4
25 | Реконструкция ВЛ-0,4кВ ТП-80 Л-4 | 0.43 | 0.45007 | 375.06 | 450.072 |  | 517 | 0.43 |  |  | 225 | 0.28 |  |  | 163 | 0.15 |  |  |  |  | 2.2 | 24 | 2.5 | 5
26 | Реконструкция ВЛ-0,4кВ ТП-85 Л-3 | 2.032 | 2.095 | 1745.846 | 2095.0152 |  | 517 | 2.032 | 261 | 1.942 | [6 empty] | 146 | 0.09 |  |  | 2.2 | 74 | 2.5 | 5
27 | Реконструкция ВЛ-0,4кВ ТП-87 Л-3 | 0.427 | 0.46117 | 384.306 | 461.1672 |  | 517 | 0.427 | 261 | 0.427 | [10 empty] | 2.2 | 18 | 2.5 | 5
28 | Реконструкция ВЛ-0,4кВ ТП-92 Л-2 | 0.8 | 0.85692 | 714.1 | 856.92 |  | 517 | 0.8 | 261 | 0.8 | [10 empty] | 2.2 | 36 | 2.5 | 5
29 | Реконструкция ВЛ-0,4кВ ТП-93 Л-2 | 0.692 | 0.73761 | 614.676 | 737.6112 |  | 517 | 0.692 | 261 | 0.692 | [10 empty] | 2.2 | 29 | 2.5 | 5
30 | Реконструкция ВЛ-0,4кВ ТП-93 Л-6 | 1.74 | 1.8015 | 1501.22 | 1801.464 |  | 517 | 1.74 | 261 | 1.34 | [8 empty] | 120 | 0.4 | 2.2 | 87 | 2.5 | 5
31 | Реконструкция ВЛ-0,4кВ ТП-101 Л-3 | 0.982 | 1.1375 | 947.926 | 1137.5112 |  | 517 | 0.772 | 261 | 0.982 | [10 empty] | 2.2 | 28 | 2.5 | 5 | 699 | 0.21 | 341 | 0.21
32 | Реконструкция ВЛ-0,4кВ ТП-101 Л-4 | 1.092 | 1.121 | 934.156 | 1120.9872 |  | 517 | 1.092 | 261 | 0.952 |  |  |  |  | 163 | 0.14 |  |  |  |  | 2.2 | 39 | 2.5 | 5
33 | Реконструкция ВЛ-0,4кВ ТП-104 Л-2 | 0.876 | 0.91549 | 762.908 | 915.4896 |  | 517 | 0.876 | 261 | 0.756 | [8 empty] | 120 | 0.12 | 2.2 | 39 | 2.5 | 5
34 | Реконструкция ВЛ-0,4кВ ТП-104 Л-4 | 0.639 | 0.67798 | 564.982 | 677.9784 |  | 517 | 0.639 | 261 | 0.579 | [8 empty] | 120 | 0.06 | 2.2 | 29 | 2.5 | 5
35 | Реконструкция ВЛ-0,4кВ ТП-105 Л-3 | 1.476 | 1.5591 | 1299.228 | 1559.0736 |  | 517 | 1.476 | 261 | 1.436 | [6 empty] | 146 | 0.04 |  |  | 2.2 | 65 | 2.5 | 5
36 | Реконструкция ВЛ-0,4кВ ТП-105 Л-4 | 1.6 | 1.6559 | 1379.94 | 1655.928 |  | 517 | 1.6 | 261 | 1.44 | [8 empty] | 120 | 0.16 | 2.2 | 66 | 2.5 | 5
37 | Реконструкция ВЛ-0,4кВ ТП-105 Л-5 | 1.265 | 1.2549 | 1045.76 | 1254.912 |  | 517 | 1.265 |  |  | 225 | 1.23 |  |  | 163 | 0.035 |  |  |  |  | 2.2 | 44 | 2.5 | 5
38 | Реконструкция ВЛ-0,4кВ ТП-108 Л-4 | 1.02 | 1.0685 | 890.38 | 1068.456 |  | 517 | 1.02 | 261 | 0.988 | [6 empty] | 146 | 0.032 |  |  | 2.2 | 40 | 2.5 | 5
39 | Реконструкция ВЛ-0,4кВ ТП-109 Л-6 | 1.652 | 1.6907 | 1408.946 | 1690.7352 |  | 517 | 1.652 | 261 | 1.442 | [8 empty] | 120 | 0.21 | 2.2 | 64 | 2.5 | 5
40 | Реконструкция ВЛ-0,4кВ ТП-140 Л-5 | 0.73 | 0.72721 | 606.01 | 727.212 |  | 517 | 0.73 |  |  | 225 | 0.7 | [6 empty] | 120 | 0.03 | 2.2 | 25 | 2.5 | 5
41 | Реконструкция ВЛ-0,4кВ ТП-251 Л-2 | 0.766 | 0.81162 | 676.348 | 811.6176 |  | 517 | 0.766 | 261 | 0.766 | [10 empty] | 2.2 | 32 | 2.5 | 4
42 | Реконструкция ВЛ-0,4кВ ТП-251 Л-4 | 1.12 | 1.1282 | 940.2 | 1128.24 |  | 517 | 1.12 | 261 | 0.96 | [8 empty] | 120 | 0.16 | 2.2 | 37 | 2.5 | 4
43 | Реконструкция ВЛ-0,4кВ ТП-252 Л-9 | 1.573 | 1.5967 | 1330.544 | 1596.6528 |  | 517 | 1.573 | 261 | 1.323 | [8 empty] | 120 | 0.25 | 2.2 | 60 | 2.5 | 4
44 | Реконструкция ВЛ-0,4кВ ТП-253 Л-1 | 0.627 | 0.63883 | 532.361 | 638.8332 |  | 517 | 0.627 | 261 | 0.482 | [8 empty] | 120 | 0.145 | 2.2 | 25 | 2.5 | 4
45 | Реконструкция ВЛ-0,4кВ ТП-254 Л-5 | 1.008 | 1.0349 | 862.424 | 1034.9088 |  | 517 | 1.008 | 261 | 1.008 | [10 empty] | 2.2 | 31 | 2.5 | 4
46 | Реконструкция ВЛ-0,4кВ ТП-256 Л-3 | 1.263 | 1.3104 | 1092.014 | 1310.4168 |  | 517 | 1.263 | 261 | 1.063 | [8 empty] | 120 | 0.2 | 2.2 | 58 | 2.5 | 4
47 | Реконструкция ВЛ-0,4кВ ТП-257 Л-1 | 1.876 | 1.9091 | 1590.928 | 1909.1136 |  | 517 | 1.876 | 261 | 1.676 | [8 empty] | 120 | 0.2 | 2.2 | 68 | 2.5 | 4
48 | Реконструкция ВЛ-0,4кВ ТП-258 Л-3 | 1.06 | 1.0967 | 913.88 | 1096.656 |  | 517 | 1.06 | 261 | 1.06 | [10 empty] | 2.2 | 36 | 2.5 | 4
49 | Реконструкция ВЛ-0,4кВ ТП-259 Л-2 | 1.675 | 1.7378 | 1448.2 | 1737.84 |  | 517 | 1.675 | 261 | 1.525 | [8 empty] | 120 | 0.15 | 2.2 | 71 | 2.5 | 4
50 | Реконструкция ВЛ-0,4кВ ТП-260 Л-1 | 1.056 | 1.1035 | 919.568 | 1103.4816 |  | 517 | 1.056 | 261 | 1.056 | [10 empty] | 2.2 | 40 | 2.5 | 4
51 | Реконструкция ВЛ-0,4кВ ТП-262 Л-3 | 0.839 | 0.88505 | 737.542 | 885.0504 |  | 517 | 0.839 | 261 | 0.839 | [10 empty] | 2.2 | 34 | 2.5 | 4
52 | Реконструкция ВЛ-0,4кВ ТП-262 Л-4 | 1.386 | 1.43 | 1191.708 | 1430.0496 |  | 517 | 1.386 | 261 | 1.386 | [10 empty] | 2.2 | 47 | 2.5 | 4
53 | Реконструкция ВЛ-0,4кВ ТП-263 Л-1 | 0.76 | 0.78754 | 656.28 | 787.536 |  | 517 | 0.76 | 261 | 0.76 | [10 empty] | 2.2 | 25 | 2.5 | 4
54 | Реконструкция ВЛ-0,4кВ ТП-263 Л-3 | 0.737 | 0.76342 | 636.186 | 763.4232 |  | 517 | 0.737 | 261 | 0.737 | [10 empty] | 2.2 | 24 | 2.5 | 4
55 | Реконструкция ВЛ-0,4кВ ТП-265 Л-2 | 1.161 | 1.1909 | 992.458 | 1190.9496 |  | 517 | 1.161 | 261 | 1.161 | [10 empty] | 2.2 | 36 | 2.5 | 4
56 | Реконструкция ВЛ-0,4кВ ТП-265 Л-3 | 1.252 | 1.2759 | 1063.256 | 1275.9072 |  | 517 | 1.252 | 261 | 1.252 | [10 empty] | 2.2 | 36 | 2.5 | 4
57 | Реконструкция ВЛ-0,4кВ ТП-266 Л-1 | 1.572 | 1.585 | 1320.821 | 1584.9852 |  | 517 | 1.572 | 261 | 1.477 | [8 empty] | 120 | 0.095 | 2.2 | 46 | 2.5 | 4
58 | Реконструкция ВЛ-0,4кВ ТП-269 Л-1 | 0.695 | 0.7124 | 593.669 | 712.4028 |  | 517 | 0.695 | 261 | 0.594 | [8 empty] | 120 | 0.101 | 2.2 | 26 | 2.5 | 4
59 | Реконструкция ВЛ-0,4кВ ТП-269 Л-3 | 0.983 | 1.0254 | 854.484 | 1025.3808 |  | 517 | 0.983 | 261 | 0.893 | [8 empty] | 120 | 0.09 | 2.2 | 42 | 2.5 | 4
60 | Реконструкция ВЛ-6кВ ф.21-13 | 0.645 | 0.9201 | 766.753 | 920.1036 | [19 empty] | 699 | 0.645 | 341 | 0.878 | 5.5 | 3
61 | Реконструкция ВЛ-6кВ ф.59-09 | 1.35 | 1.7244 | 1437 | 1724.4 | [19 empty] | 699 | 1.35 | 341 | 1.35 | 5.5 | 6
62 | Строительство ВЛ-10кВ от РП-5 | 0.76 | 1.1094 | 924.5 | 1109.4 | [19 empty] | 699 | 0.76 | 341 | 0.76 | 5.5 | 3 | 58.8 | 2
Расчет УНЦ на реконструкцию КЛ-6/10кВ
№ п/п | Наименование объекта | Протяженность, км | Цена объекта по УНЦ, млн. руб. | Цена объекта по УНЦ, тыс. руб. |  | Наименование УНЦ | УНЦ КЛ 6кВ | [13 empty] | УНЦ КЛ 10кВ |  | УНЦ на устройство траншеи КЛ и восстановление благоустройства по трассе |  |  |  | УНЦ на восстановление дорожного покрытия при прокладке КЛ |  | УНЦ выполнения специального перехода КЛ методом ГНБ
[6 empty] | Номер расценок | К1-01-1 |  | К1-02-1 |  | К1-03-1 |  | К1-04-1 |  | К1-05-1 |  | К1-06-1 |  | К1-07-1 |  | К1-04-2 |  | Б2-02-1 |  | Б2-02-3 |  | Б4-02 |  | Н1-01
[6 empty] | Измеритель | км | км | км | км | км | км | км | км | км | км | км | км | км | км | км | км | км | км | км | км | м2 | м2 | км | км
[6 empty] | Норматив цены, тыс.руб. | 962 |  | 1215 |  | 1824 |  | 1979 |  | 2058 |  | 2136 |  | 2306 |  | 2037 |  | 1428 |  | 2320 |  | 2.32 |  | 15329
[6 empty] | Коэфф. перехода от базового УНЦ к уровню цен по РБ | 1.02 |  | 1.02 |  | 1.02 |  | 1.02 |  | 1.02 |  | 1.02 |  | 1.02 |  | 1.02 | [7 empty] | 1.02
|  |  | с НДС 20% | без НДС | с НДС 20% | Норматив цены с коэффициентом, тыс.руб. | 981.24 |  | 1239.3 |  | 1860.48 |  | 2018.58 |  | 2099.16 |  | 2178.72 |  | 2352.12 |  | 2077.74 |  | 1428 |  | 2320 |  | 2.32 |  | 15635.58
1 | Реконструкция КЛ-6кВ ВЛ-6кВ ТП-43 ф.1 оп.№31 ТП-50 | 0.2 | 0.90858 | 757.152 | 908.5824 | [9 empty] | 2099.16 | 0.2 | [6 empty] | 1428 | 0.09 | 2320 | 0.09
2 | Реконструкция КЛ-6кВ ВЛ-6кВ ф.3-14 оп.№6 ТП-11 | 0.25 | 1.165 | 970.802 | 1164.9624 | [9 empty] | 2099.16 | 0.25 | [6 empty] | 1428 | 0.119 | 2320 | 0.119
3 | Реконструкция КЛ-6кВ ВЛ-6кВ ф.4-13 оп.№38 ТП-39 | 0.16 | 0.54828 | 456.9 | 548.28 |  |  |  | 1239.3 | 0.16 | [12 empty] | 1428 | 0.069 | 2320 | 0.069
4 | Реконструкция КЛ-6кВ ВЛ-6кВ ф.21-08 оп.№17 ТП-98 | 0.18 | 0.79132 | 659.4364 | 791.3237 | [7 empty] | 2018.58 | 0.18 | [8 empty] | 1428 | 0.079 | 2320 | 0.079
5 | Реконструкция КЛ-6кВ ВЛ-6кВ ф.26-09 оп.№52 РП-3 | 0.16 | 0.72865 | 607.2072 | 728.6486 | [11 empty] | 2178.72 | 0.16 |  |  |  |  | 1428 | 0.069 | 2320 | 0.069
6 | Реконструкция КЛ-6кВ ВЛ-6кВ ф.26-32 оп.№52 РП-3 | 0.16 | 0.72865 | 607.2072 | 728.6486 | [11 empty] | 2178.72 | 0.16 |  |  |  |  | 1428 | 0.069 | 2320 | 0.069
7 | Реконструкция КЛ-6кВ ПС-3 ф.14 РП-2 | 0.45 | 2.2596 | 1883.014 | 2259.6168 | [13 empty] | 2352.12 | 0.45 |  |  | 1428 | 0.22 | 2320 | 0.22
8 | Реконструкция КЛ-6кВ ПС-3 ф.26 РП-1 | 1.85 | 9.3595 | 7799.582 | 9359.4984 | [13 empty] | 2352.12 | 1.85 |  |  | 1428 | 0.92 | 2320 | 0.92
9 | Реконструкция КЛ-6кВ ПС-3 ф.30 ВЛ-6кВ оп.№6 ТП-12 | 0.28 | 1.2855 | 1071.2568 | 1285.5082 | [9 empty] | 2099.16 | 0.28 | [6 empty] | 1428 | 0.129 | 2320 | 0.129
10 | Реконструкция КЛ-6кВ ПС-8 ВЛ-6кВ ф.8-18 оп.№1 | 0.6 | 2.8112 | 2342.668 | 2811.2016 | [9 empty] | 2099.16 | 0.6 | [6 empty] | 1428 | 0.289 | 2320 | 0.289
11 | Реконструкция КЛ-6кВ РП-1 ТП-15 | 0.39 | 1.837 | 1530.7924 | 1836.9509 | [9 empty] | 2099.16 | 0.39 | [6 empty] | 1428 | 0.19 | 2320 | 0.19
12 | Реконструкция КЛ-6кВ РП-1 ТП-18 | 0.4 | 1.8846 | 1570.524 | 1884.6288 | [9 empty] | 2099.16 | 0.4 | [6 empty] | 1428 | 0.195 | 2320 | 0.195
13 | Реконструкция КЛ-6кВ РП-1 ТП-19 | 0.35 | 1.6124 | 1343.663 | 1612.3956 | [7 empty] | 2018.58 | 0.35 | [8 empty] | 1428 | 0.17 | 2320 | 0.17
14 | Реконструкция КЛ-6кВ РП-1 ТП-22 | 0.4 | 1.846 | 1538.292 | 1845.9504 | [7 empty] | 2018.58 | 0.4 | [8 empty] | 1428 | 0.195 | 2320 | 0.195
15 | Реконструкция КЛ-6кВ РП-1 ТП-25 | 0.6 | 2.7802 | 2316.808 | 2780.1696 | [7 empty] | 2018.58 | 0.6 | [8 empty] | 1428 | 0.295 | 2320 | 0.295
16 | Реконструкция КЛ-6кВ РП-1 ТП-30 | 0.5 | 2.1758 | 1813.1416 | 2175.7699 |  |  |  | 1239.3 | 0.5 | [12 empty] | 1428 | 0.235 | 2320 | 0.235 |  |  | 15635.58 | 0.02
17 | Реконструкция КЛ-6кВ РП-1 ТП-33 | 0.45 | 2.1909 | 1825.721 | 2190.8652 | [7 empty] | 2018.58 | 0.45 | [8 empty] | 1428 | 0.22 | 2320 | 0.22 | 2.32 | 40
18 | Реконструкция КЛ-6кВ РП-1 ТП-53 | 1 | 4.6486 | 3873.84 | 4648.608 | [7 empty] | 2018.58 | 1 | [8 empty] | 1428 | 0.495 | 2320 | 0.495
19 | Реконструкция КЛ-6кВ РП-2 ТП-4 | 0.15 | 0.67818 | 565.147 | 678.1764 | [7 empty] | 2018.58 | 0.15 | [8 empty] | 1428 | 0.07 | 2320 | 0.07
20 | Реконструкция КЛ-6кВ РП-2 ТП-14 | 0.4 | 1.846 | 1538.292 | 1845.9504 | [7 empty] | 2018.58 | 0.4 | [8 empty] | 1428 | 0.195 | 2320 | 0.195
21 | Реконструкция КЛ-6кВ РП-2 ТП-34 | 1.25 | 5.9337 | 4944.79 | 5933.748 | [13 empty] | 2352.12 | 1.25 |  |  | 1428 | 1.1 | 2320 | 0.147 | 2.32 | 40
22 | Реконструкция КЛ-6кВ РП-2 ТП-112 | 1 | 5.5619 | 4634.92 | 5561.904 | [13 empty] | 2352.12 | 1 |  |  | 1428 | 0.9 |  |  | 2.32 | 430
23 | Реконструкция КЛ-6кВ РП-3 ТП-56 | 0.3 | 1.4989 | 1249.096 | 1498.9152 | [13 empty] | 2352.12 | 0.3 |  |  | 1428 | 0.145 | 2320 | 0.145
24 | Реконструкция КЛ-6кВ РП-3 ТП-57 | 0.4 | 1.846 | 1538.292 | 1845.9504 | [7 empty] | 2018.58 | 0.4 | [8 empty] | 1428 | 0.195 | 2320 | 0.195
25 | Реконструкция КЛ-6кВ РП-3 ТП-110 | 0.2 | 0.99178 | 826.484 | 991.7808 | [13 empty] | 2352.12 | 0.2 |  |  | 1428 | 0.095 | 2320 | 0.095
26 | Реконструкция КЛ-6кВ РП-3 ТП-166 | 0.65 | 3.2739 | 2728.238 | 3273.8856 | [13 empty] | 2352.12 | 0.65 |  |  | 1428 | 0.32 | 2320 | 0.32
27 | Реконструкция КЛ-6кВ ТП-1 РП-2 | 0.5 | 2.2299 | 1858.286 | 2229.9432 | [7 empty] | 2018.58 | 0.5 | [8 empty] | 1428 | 0.177 | 2320 | 0.177 | 2.32 | 80
28 | Реконструкция КЛ-6кВ ТП-1 ТП-2 | 0.5 | 2.1732 | 1811.02 | 2173.224 | [5 empty] | 1860.48 | 0.5 | [10 empty] | 1428 | 0.235 | 2320 | 0.235
29 | Реконструкция КЛ-6кВ ТП-2 ТП-3 | 0.3 | 1.3788 | 1149.034 | 1378.8408 | [7 empty] | 2018.58 | 0.3 | [8 empty] | 1428 | 0.145 | 2320 | 0.145
30 | Реконструкция КЛ-6кВ ТП-3 ТП-8 | 1 | 3.7076 | 3089.636 | 3707.5632 | [5 empty] | 1860.48 | 1 | [10 empty] | 1428 | 0.297 | 2320 | 0.207 | 2.32 | 140
31 | Реконструкция КЛ-6кВ ТП-3 ТП-15 | 0.35 | 1.6124 | 1343.663 | 1612.3956 | [7 empty] | 2018.58 | 0.35 | [8 empty] | 1428 | 0.17 | 2320 | 0.17
32 | Реконструкция КЛ-6кВ ТП-4 ТП-5 | 0.3 | 1.4078 | 1173.208 | 1407.8496 | [9 empty] | 2099.16 | 0.3 | [6 empty] | 1428 | 0.145 | 2320 | 0.145
33 | Реконструкция КЛ-6кВ ТП-4 ТП-53 | 0.5 | 2.5424 | 2118.64 | 2542.368 | [9 empty] | 2099.16 | 0.5 | [6 empty] | 1428 | 0.245 | 2320 | 0.245 | 2.32 | 65
34 | Реконструкция КЛ-6кВ ТП-5 ТП-6 | 0.2 | 0.91173 | 759.776 | 911.7312 | [7 empty] | 2018.58 | 0.2 | [8 empty] | 1428 | 0.095 | 2320 | 0.095
35 | Реконструкция КЛ-6кВ ТП-7 ВЛ-6кВ ф.7 оп.№12 | 0.35 | 1.6462 | 1371.866 | 1646.2392 | [9 empty] | 2099.16 | 0.35 | [6 empty] | 1428 | 0.17 | 2320 | 0.17
36 | Реконструкция КЛ-6кВ ТП-8 ТП-7 | 0.5 | 2.1732 | 1811.02 | 2173.224 | [5 empty] | 1860.48 | 0.5 | [10 empty] | 1428 | 0.235 | 2320 | 0.235
37 | Реконструкция КЛ-6кВ ТП-8 ТП-28 | 0.7 | 3.315 | 2762.472 | 3314.9664 | [9 empty] | 2099.16 | 0.7 | [6 empty] | 1428 | 0.345 | 2320 | 0.345
38 | Реконструкция КЛ-6кВ ТП-12 ВЛ-6кВ ф.3-30 оп.№7 | 0.3 | 1.3653 | 1137.79 | 1365.348 | [7 empty] | 2018.58 | 0.3 | [8 empty] | 1428 | 0.142 | 2320 | 0.142
39 | Реконструкция КЛ-6кВ ТП-15 ТП-30 | 0.95 | 4.4151 | 3679.211 | 4415.0532 | [7 empty] | 2018.58 | 0.95 | [8 empty] | 1428 | 0.47 | 2320 | 0.47
40 | Реконструкция КЛ-6кВ ТП-15 ТП-38 | 0.23 | 1.0741 | 895.0868 | 1074.1042 | [9 empty] | 2099.16 | 0.23 | [6 empty] | 1428 | 0.11 | 2320 | 0.11
41 | Реконструкция КЛ-6кВ ТП-18 ТП-31 | 0.23 | 1.0741 | 895.0868 | 1074.1042 | [9 empty] | 2099.16 | 0.23 | [6 empty] | 1428 | 0.11 | 2320 | 0.11
42 | Реконструкция КЛ-6кВ ТП-19 ТП-20 | 0.35 | 1.6462 | 1371.866 | 1646.2392 | [9 empty] | 2099.16 | 0.35 | [6 empty] | 1428 | 0.17 | 2320 | 0.17
43 | Реконструкция КЛ-6кВ ТП-20 ТП-21 | 0.3 | 1.3788 | 1149.034 | 1378.8408 | [7 empty] | 2018.58 | 0.3 | [8 empty] | 1428 | 0.145 | 2320 | 0.145
44 | Реконструкция КЛ-6кВ ТП-21 ТП-32 | 0.61 | 2.8269 | 2355.7338 | 2826.8806 | [7 empty] | 2018.58 | 0.61 | [8 empty] | 1428 | 0.3 | 2320 | 0.3
45 | Реконструкция КЛ-6кВ ТП-21 ТП-52 | 0.36 | 1.6939 | 1411.5976 | 1693.9171 | [9 empty] | 2099.16 | 0.36 | [6 empty] | 1428 | 0.175 | 2320 | 0.175
46 | Реконструкция КЛ-6кВ ТП-21 ТП-139 | 0.5 | 2.3614 | 1967.84 | 2361.408 | [9 empty] | 2099.16 | 0.5 | [6 empty] | 1428 | 0.245 | 2320 | 0.245
47 | Реконструкция КЛ-6кВ ТП-22 ТП-23 | 0.31 | 1.3699 | 1141.616 | 1369.9392 |  | 981.24 | 0.31 | [14 empty] | 1428 | 0.14 | 2320 | 0.14 |  |  | 15635.58 | 0.02
48 | Реконструкция КЛ-6кВ ТП-23 ТП-24 | 0.4 | 1.8846 | 1570.524 | 1884.6288 | [9 empty] | 2099.16 | 0.4 | [6 empty] | 1428 | 0.195 | 2320 | 0.195
49 | Реконструкция КЛ-6кВ ТП-24 ТП-28 | 0.35 | 1.6124 | 1343.663 | 1612.3956 | [7 empty] | 2018.58 | 0.35 | [8 empty] | 1428 | 0.17 | 2320 | 0.17
50 | Реконструкция КЛ-6кВ ТП-25 ТП-26 | 0.5 | 2.1758 | 1813.1416 | 2175.7699 |  |  |  | 1239.3 | 0.5 | [12 empty] | 1428 | 0.235 | 2320 | 0.235 |  |  | 15635.58 | 0.02
51 | Реконструкция КЛ-6кВ ТП-26 ТП-27 | 0.35 | 1.6124 | 1343.663 | 1612.3956 | [7 empty] | 2018.58 | 0.35 | [8 empty] | 1428 | 0.17 | 2320 | 0.17
52 | Реконструкция КЛ-6кВ ТП-28 ТП-35 | 0.15 | 1.025 | 854.1436 | 1024.9723 | [5 empty] | 1860.48 | 0.15 | [10 empty] | 1428 | 0.07 | 2320 | 0.07 |  |  | 15635.58 | 0.02
53 | Реконструкция КЛ-6кВ ТП-32 ТП-31 | 0.6 | 2.8382 | 2365.156 | 2838.1872 | [9 empty] | 2099.16 | 0.6 | [6 empty] | 1428 | 0.295 | 2320 | 0.295
54 | Реконструкция КЛ-6кВ ТП-32 ТП-59 | 0.3 | 1.4078 | 1173.208 | 1407.8496 | [9 empty] | 2099.16 | 0.3 | [6 empty] | 1428 | 0.145 | 2320 | 0.145
55 | Реконструкция КЛ-6кВ ТП-35 ТП-36 | 0.15 | 0.69268 | 577.234 | 692.6808 | [9 empty] | 2099.16 | 0.15 | [6 empty] | 1428 | 0.07 | 2320 | 0.07
56 | Реконструкция КЛ-6кВ ТП-53 ТП-141 | 0.35 | 1.6124 | 1343.663 | 1612.3956 | [7 empty] | 2018.58 | 0.35 | [8 empty] | 1428 | 0.17 | 2320 | 0.17
57 | Реконструкция КЛ-6кВ ТП-54 ТП-52 | 0.15 | 0.67818 | 565.147 | 678.1764 | [7 empty] | 2018.58 | 0.15 | [8 empty] | 1428 | 0.07 | 2320 | 0.07
58 | Реконструкция КЛ-6кВ ТП-54 ТП-59 | 0.45 | 2.0795 | 1732.921 | 2079.5052 | [7 empty] | 2018.58 | 0.45 | [8 empty] | 1428 | 0.22 | 2320 | 0.22
59 | Реконструкция КЛ-6кВ ТП-56 ТП-110 | 0.45 | 2.166 | 1804.984 | 2165.9808 | [11 empty] | 2178.72 | 0.45 |  |  |  |  | 1428 | 0.22 | 2320 | 0.22
60 | Реконструкция КЛ-6кВ ТП-72 ТП-74 | 0.6 | 2.8382 | 2365.156 | 2838.1872 | [9 empty] | 2099.16 | 0.6 | [6 empty] | 1428 | 0.295 | 2320 | 0.295
61 | Реконструкция КЛ-6кВ ТП-109 ТП-80 | 0.25 | 1.1425 | 952.062 | 1142.4744 | [9 empty] | 2099.16 | 0.25 | [6 empty] | 1428 | 0.114 | 2320 | 0.114
62 | Реконструкция КЛ-6кВ ТП-110 ТП-54 | 0.55 | 2.5998 | 2166.498 | 2599.7976 | [9 empty] | 2099.16 | 0.55 | [6 empty] | 1428 | 0.27 | 2320 | 0.27
63 | Реконструкция КЛ-6кВ ТП-136 ВЛ-6кВ оп.№5 ТП-137 | 0.15 | 0.68002 | 566.68 | 680.016 | [11 empty] | 2178.72 | 0.15 |  |  |  |  | 1428 | 0.064 | 2320 | 0.064
64 | Реконструкция КЛ-6кВ ТП-136 ТП-137 | 0.15 | 0.707 | 589.168 | 707.0016 | [11 empty] | 2178.72 | 0.15 |  |  |  |  | 1428 | 0.07 | 2320 | 0.07
65 | Реконструкция КЛ-6кВ ТП-138 ТП-139 | 0.65 | 3.0766 | 2563.814 | 3076.5768 | [9 empty] | 2099.16 | 0.65 | [6 empty] | 1428 | 0.32 | 2320 | 0.32
66 | Реконструкция КЛ-6кВ ЦРП ТП-130 | 0.6 | 2.8382 | 2365.156 | 2838.1872 | [9 empty] | 2099.16 | 0.6 | [6 empty] | 1428 | 0.295 | 2320 | 0.295
67 | Реконструкция КЛ-10кВ ВЛ-10кВ ф.31-05 оп.№67 РП-4 | 0.6 | 2.7958 | 2329.816 | 2795.7792 | [15 empty] | 2077.74 | 0.6 | 1428 | 0.289 | 2320 | 0.289
68 | Реконструкция КЛ-10кВ ВЛ-10кВ ф.31-05 оп.№67 ТП-131 | 0.65 | 3.0329 | 2527.403 | 3032.8836 | [15 empty] | 2077.74 | 0.65 | 1428 | 0.314 | 2320 | 0.314
Расчет УНЦ на развитие и модернизацию учета электрической энергии
№ п/п | Наименование объекта | Протяженность, км Количество, шт | Цена объекта по УНЦ, млн. руб. | Цена объекта по УНЦ, тыс. руб. |  | Наименование УНЦ | УНЦ ИИК | [5 empty] | УНЦ ИВКЭ |  | Ввод однофазный |  | Ввод трехфазный |  | Арматура и устройство крепления провода СИП |  | УНЦ ВОК
[6 empty] | Номер расценок | А1-01 |  | А1-02 |  | А1-03 |  | А2-01 |  | Л7-11-4 |  | Л7-32-4 |  | Л11-01 |  | О3-01-1 |  | О3-02-1
[6 empty] | Измеритель | 1 точка учета | 1 ед. | 1 точка учета | 1 ед. | 1 точка учета | 1 ед. | 1 ед. | 1 ед. | км | км | км | км | шт | шт | км | км | км | км
[6 empty] | Норматив цены, тыс.руб. | 14 |  | 24 |  | 27 |  | 174 |  | 120 |  | 146 |  | 2.2 |  | 223 |  | 229
[6 empty] | Коэфф. перехода от базового УНЦ к уровню цен по РБ | 1 |  | 1 |  | 1 |  | 1 |  | 1 |  | 1 |  | 1 |  | 1.02 |  | 1.02
|  |  | с НДС 20% | без НДС | с НДС 20% | Норматив цены с коэффициентом, тыс.руб. | 14 |  | 24 |  | 27 |  | 174 |  | 120 |  | 146 |  | 2.2 |  | 227.46 |  | 233.58
1 | Установка приборов учета, класс напряжения 0,22(0,4)кВ 2022г. | 456 | 13.0438 | 10869.8 | 13043.76 |  | 14 | 300 | 24 | 10 | 27 | 146 |  |  | 120 | 9 | 146 | 0.3 | 2.2 | 620
2 | Установка приборов учета, класс напряжения 0,22(0,4)кВ 2023г. | 718 | 20.01 | 16675 | 20010 |  | 14 | 600 | 24 | 50 | 27 | 68 |  |  | 120 | 18 | 146 | 1.5 | 2.2 | 1300
3 | Установка приборов учета, класс напряжения 0,22(0,4)кВ 2024г. | 450 | 12.5268 | 10439 | 12526.8 |  | 14 | 400 | 24 | 50 |  |  |  |  | 120 | 12 | 146 | 1.5 | 2.2 | 900
4 | Установка приборов учета, класс напряжения 0,22(0,4)кВ 2025г. | 430 | 11.9988 | 9999 | 11998.8 |  | 14 | 380 | 24 | 50 |  |  |  |  | 120 | 11.4 | 146 | 1.5 | 2.2 | 860
5 | Установка приборов учета, класс напряжения 0,22(0,4)кВ 2026г. | 764 | 21.9653 | 18304.44 | 21965.328 |  | 14 | 626 | 24 | 138 |  |  |  |  | 120 | 18.78 | 146 | 4.14 | 2.2 | 1532
6 | Строительство ВОЛС 2022 г. | 7 | 1.9327 | 1610.58 | 1932.696 | [15 empty] | 227.46 | 4 | 233.58 | 3
7 | Строительство ВОЛС 2023 г. | 7 | 1.9327 | 1610.58 | 1932.696 | [15 empty] | 227.46 | 4 | 233.58 | 3
8 | Строительство ВОЛС 2024 г. | 7 | 1.9327 | 1610.58 | 1932.696 | [15 empty] | 227.46 | 4 | 233.58 | 3
9 | Строительство ВОЛС 2025 г. | 7 | 1.9327 | 1610.58 | 1932.696 | [15 empty] | 227.46 | 4 | 233.58 | 3
10 | Строительство ВОЛС 2026 г. | 7 | 1.9327 | 1610.58 | 1932.696 | [15 empty] | 227.46 | 4 | 233.58 | 3
11 | Монтаж УСПД в ТП и РП 2022 г. | 37 | 7.7256 | 6438 | 7725.6 | [7 empty] | 174 | 37
12 | Монтаж УСПД в ТП и РП 2023 г. | 37 | 7.7256 | 6438 | 7725.6 | [7 empty] | 174 | 37
13 | Монтаж УСПД в ТП и РП 2024 г. | 37 | 7.7256 | 6438 | 7725.6 | [7 empty] | 174 | 37
14 | Монтаж УСПД в ТП и РП 2025 г. | 37 | 7.7256 | 6438 | 7725.6 | [7 empty] | 174 | 37
15 | Монтаж УСПД в ТП и РП 2026 г. | 35 | 7.308 | 6090 | 7308 | [7 empty] | 174 | 35